## pagina 1
Engrapadoras Manuales y Eléctricas
PILOT RT-101S |  | Rapid R-13 |  |  |  | Rapid R-33 |  | Engrapadoras Manuales
Aplicaciones: Tapicería, Fijación de póster, Mallas, Mosquiteros, Aparadores, Fijación de Anuncios y Letreros.
Grapas Serie 13
Corona C: 10.59 mm Corona D: 10,52mm
1 |  | 2 |  |  |  | 3 |  |  | Modelo | Largo de pata
(foto) |  | (foto) |  |  |  | (foto) |  |  |  | mm | pulgadas
[9 empty] | 13/6-C | 6,00 | 0.236"
[9 empty] | 13/6-D | 6,00 | 0.236"
[9 empty] | 13/8-C | 8,00 | 0.315"
[9 empty] | 13/10-C | 10,00 | 0.394"
Conduce Grapas 13/6-C y 13/8-C |  | Conduce Grapas 13/6-C 13/8-C y 13/10-C |  |  |  | Conduce Grapas 13/6-C 13/8-C y 13/10-C |  |  | 13/10-D | 10,00 | 0.394"
Peso: 385 g Capacidad: 130 Grapas |  | Peso: 285 g Capacidad: 160 Grapas |  |  |  | Peso: 875 g. Capacidad: 160 Grapas
DUO-FAST CS 5000 |  | Engrapadora Profesional |  |  |  | DUO-FAST HT 550 |  | Engrapadora de Martillo
APLICACIONES: Tapicería, póster, Mallas, Mosquiteros, Aparadores, | [5 empty] | APLICACIONES: Tapizado de Box Springs y Muebles.
Anuncios y Letreros.
|  |  | Grapas Serie 50 | [5 empty] | Grapas Serie 50
|  |  | Corona: 12,43 mm | [5 empty] | Corona: 12,43 mm
|  |  | Modelo | Largo de pata |  |  |  |  | Modelo | Largo de pata
|  |  |  | mm | pulgadas |  |  |  |  | mm | pulgadas
4 |  |  | 506-C | 4,76 | 3/16" | 5 |  |  | 506-C | 4,76 | 3/16"
(foto) |  |  | 508-C | 6,35 | 1/4" | (foto) |  |  | 508-C | 6,35 | 1/4"
|  |  | 5010-C | 7,94 | 5/16" |  |  |  | 5010-C | 7,94 | 5/16"
|  |  | 5012-C | 9,53 | 3/8"
|  |  | 5016-C | 12,70 | 1/2"
|  |  | 5018-C | 14,28 | 9/16"
Peso: 885 g Capacidad: 84 Grapas | [5 empty] | Peso: 975 g Capacidad: 168 Grapas
Rapid R-83 | Engrapadora y Clavadora Manual Multiusos |  |  |  |  | FIFA 306 | Engrapadora y Clavadora Manual Multiusos
APLICACIONES: Tapicería, póster, Mallas, Mosquiteros, Aparadores, | [5 empty] | APLICACIONES: Tapicería, póster, Mallas, Mosquiteros, Aparadores,
Anuncios y Enchapados. | [5 empty] | Anuncios, Enchapados y Fijación de Cables.
|  |  | Grapas Serie 13 | [5 empty] | Grapas para Tapicería
|  |  | Corona C: 10.59 mm Corona D: 10,52 mm | [5 empty] | Grapas para Cables
|  |  | Modelo | Largo de pata |  |  |  |  | Clavillos
6 |  |  |  | mm | pulgadas | 7 |  |  | Modelo | Largo de pata
(foto) |  |  | 13/6-C | 6,00 | 0.236" | (foto) |  |  |  | mm | pulgadas
|  |  | 13/6-D | 6,00 | 0.236" |  |  |  | S-910 J | 9,80 | 0.386"
|  |  | 13/8-C | 8,00 | 0.315" |  |  |  | 716-D | 11,11 | 7/16"
|  |  | 13/10-C | 10,00 | 0.394" |  |  |  | 4416-C | 12,70 | 1/2"
|  |  | 13/10-D | 10,00 | 0.394"
Clavillos
|  |  | M-15 | 15,00 | 0.591"
Peso: 850 g Capacidad: 84 Grapas | [5 empty] | Peso: 605 g Capacidad: 63 Grapas S 910 J, 72 Grapas 716-D y 70 Clavillos 4416-C
Rapid R-28 |  | Engrapadora Manual |  |  |  | DUO-FAST EWC-5018-A |  | Engrapadora Eléctrica
Aplicaciones: Colocación de Cables. | [5 empty] | APLICACIONES: Tapicería, póster, Mallas, Mosquiteros, Aparadores,
Anuncios y Letreros.
|  |  | Grapa Serie 716 | [5 empty] | Grapas Serie 50
|  |  | Corona: 6,27 mm | [5 empty] | Corona: 12,43 mm
|  |  | Modelo | Largo de pata |  |  |  |  | Modelo | Largo de pata
|  |  |  | mm | pulgadas |  |  |  |  | mm | pulgadas
8 |  |  | 716-D | 11,11 | 7/16" | 9 |  |  | 506-C | 4,76 | 3/16"
(foto) | [5 empty] | (foto) |  |  | 508-C | 6,35 | 1/4"
[9 empty] | 5010-C | 7,94 | 5/16"
[9 empty] | 5012-C | 9,53 | 3/8"
[9 empty] | 5016-C | 12,70 | 1/2"
[9 empty] | 5018-C | 14,29 | 9/16"
Peso: 850 g Capacidad: 84 Grapas | [5 empty] | Peso: 1,690 Kg Capacidad: 84 Grapas.
1

## pagina 2
Engrapadoras Neumáticas para Tapicería
FIFA JS16-30 | Engrapadora Neumática |  |  |  | FIFA JS16-33 | Engrapadora Neumática
Aplicaciones: Tapicería, Forros y Respaldos. |  |  |  |  | Aplicaciones: Tapicería, Forros y Respaldos.
|  | Grapas Serie 30 |  |  |  |  | Grapas Serie 33
|  | Corona: 12,47 mm |  |  |  |  | Corona: 7,70 mm
|  | Modelo | Largo de pata |  |  |  | Modelo | Largo de pata
10 |  |  | mm | pulgadas | 11 |  |  | mm | pulgadas
(foto) |  | 305-C | 3,97 | 5/32" | (foto) |  | 3308-C | 6,35 | 1/4"
|  | 308-C | 6,35 | 1/4" |  |  | 3310-C | 7,94 | 5/16"
|  | 308-D | 6,35 | 1/4" |  |  | 3312-C | 9,53 | 3/8"
|  | 3012-C | 9,53 | 3/8" |  |  | 3316-C | 12,70 | 1/2"
|  | 3012-D | 9,53 | 3/8" |  |  | 3318-C | 14,29 | 9/16"
Peso: 898 g Capacidad: 167 Grapas |  | 3016-C | 12,7 | 1/2" | Peso: 898 g Capacidad: 167 Grapas.
FIFA JS16-50 | Engrapadora Neumática |  |  |  | FIFA JS16-71 | Engrapadora Neumática
Aplicaciones: Tapicería, Forros y Respaldos. |  |  |  |  | Aplicaciones: Tapicería, Fondos de Cajones, Colocación de Forros.
|  | Grapas Serie 50 |  |  |  |  | Grapas Serie 71
|  | Corona: 12,47 mm |  |  |  |  | Corona: 8,76 mm
12 |  | Modelo | Largo de pata |  | 13 |  | Modelo | Largo de pata
(foto) |  |  | mm | pulgadas | (foto) |  |  | mm | pulgadas
|  | 506-C | 4,76 | 3/16" |  |  | 71/5-C | 5,00 | 0.197"
|  | 508-C | 6,35 | 1/4" |  |  | 71/6-C | 6,00 | 0.236"
|  | 5010-C | 7,94 | 5/16" |  |  | 71/8-C | 8,00 | 0.315"
|  | 5012-C | 9,53 | 3/8" |  |  | 71/10-C | 10,00 | 0.394"
|  | 5016-C | 12,47 | 1/2" |  |  | 71/12-C | 12,00 | 0.472"
|  | 5016-D | 12,42 | 1/2" |  |  | 71/14-C | 14,00 | 0.551"
Peso 898 g Capacidad: 84 Grapas |  | 5018-C | 14,28 | 9/16" | Peso: 898 g Capacidad: 167 Grapas
BEA 71/16-421 | Engrapadora Neumática |  |  |  | FIFA JS16-71L | Engrapadora Neumática c/boquilla larga
Aplicaciones: Tapicería, Fondos de Cajones, Colocación de Forros. |  |  |  |  | Aplicaciones: Tapicería, Fondos de Cajones, Colocación de Forros.
|  | Grapas Serie 71 |  |  |  |  | Grapas Serie 71
|  | Corona 8,76 mm |  |  |  |  | Corona: 8,76 mm
14 |  | Modelo | Largo de pata |  | 15 |  | Modelo | Largo de pata
(foto) |  |  | mm | pulgadas | (foto) |  |  | mm | pulgadas
|  | 71/5-C | 5,00 | 0.197" |  |  | 71/5-C | 5,00 | 0.197"
|  | 71/6-C | 6,00 | 0.236" |  |  | 71/6-C | 6,00 | 0.236"
|  | 71/8-C | 8,00 | 0.315" |  |  | 71/8-C | 8,00 | 0.315"
|  | 71/10-C | 10,00 | 0.394" |  |  | 71/10-C | 10,00 | 0.394"
|  | 71/12-C | 12,00 | 0.472" |  |  | 71/12-C | 12,00 | 0.472"
|  | 71/14-C | 14,00 | 0.551" |  |  | 71/14-C | 14,00 | 0.551"
Peso: 918 g Capacidad: 167 Grapas |  |  |  |  | Peso: 1,010 Kg Capacidad: 167 Grapas
FIFA JS-1634 | Engrapadora Neumática |  |  |  | FIFA JS16-54 | Engrapadora Neumática
Aplicaciones: Anuncios y Carteles, Montajes de Madera, Tapicería y |  |  |  |  | Aplicaciones: Alfombras, Tapetes, Marcos de Madera, Apiarios y Cajones
Juguetes
|  | Grapas Serie 34 |  |  |  |  | Grapas Serie 54
|  | Corona: 4,47 mm |  |  |  |  | Corona: 4,43 mm
16 |  | Modelo | Largo de pata |  | 17 |  | Modelo | Largo de pata
(foto) |  |  | mm | pulgadas | (foto) |  |  | mm | pulgadas
|  | 346-C | 4,76 | 3/16" |  |  | 546-C | 4,76 | 3/16"
|  | 348-C | 6,35 | 1/4" |  |  | 548-C | 6,35 | 1/4"
|  | 3412-C | 9,53 | 3/8" |  |  | 5412-C | 9,53 | 3/8"
|  | 3416-C | 12,70 | 1/2" |  |  | 5418-C |  | 9/16"
Peso: 898 g Capacidad: 155 Grapas |  |  |  |  | Peso: 898 g Capacidad: 84 Grapas.
2

## pagina 3
Engrapadoras y Clavadoras Neumáticas para Diferentes Usos.
FIFA S18-S | Engrapadora Neumática |  |  |  | FIFA S18-LN | Engrapadora Neumática
Aplicaciones: Ensambles, Huacales, Respaldos y Bastidores. |  |  |  |  | Aplicaciones: Ensambles, Huacales, Respaldos y Bastidores y modificada
p/alambratar
|  | Grapas Serie 18 |  |  |  |  | Grapas Serie 18
|  | Corona D: 5,72 mm |  |  |  |  | Corona D: 5,72 mm
|  | Corona C: 5,81 mm |  |  |  |  | Corona C: 5,81 mm
|  | Modelo | Largo de pata |  |  |  | Modelo | Largo de pata
18 |  |  | mm | pulgadas | 19 |  |  | mm | pulgadas
(foto) |  | 1812-C y D | 9,53 | 3/8" | (foto) |  | 1812-C y D | 9,53 | 3/8"
|  | 1816-C y D | 12,70 | 1/2" |  |  | 1816-C y D | 12,70 | 1/2"
|  | 1820-C y D | 15,88 | 5/8" |  |  | 1820-C y D | 15,88 | 5/8"
|  | 1824-C y D | 19,05 | 3/4" |  |  | 1824-C y D | 19,05 | 3/4"
|  | 1828-C | 22,23 | 7/8" |  |  | 1828-C | 22,23 | 7/8"
|  | 1832-C | 25,40 | 1" |  |  | 1832-C | 25,40 | 1"
|  | 1836-C | 28,58 | 1 1/8" |  |  | 1836-C | 28,57 | 1 1/8"
|  | 1840-C | 31,75 | 1 1/4" |  |  | 1840-C | 31,75 | 1 1/4"
Peso: 1,155 Kg Capacidad: 127 Grapas. |  |  |  |  | Peso: 1.775 g Capacidad: 140 Grapas |  | 1848-C | 38,10 | 1 1/2"
FIFA 90/40-A1 | Engrapadora Neumática |  |  |  | RAINCO DNS6432 | Engrapadora Neumática
Aplicaciones: Ensambles, Huacales, Respaldos y Bastidores. |  |  |  |  | Aplicaciones: Fabricación de Marcos de Madera y Apiarios.
|  | Grapas Serie 18 |  |  |  |  | Grapas Serie 64
|  | Corona D: 5,72 mm |  |  |  |  | Corona: 4,39 mm
Corona C: 5,81 mm
20 |  | Modelo | Largo de pata |  |  |  | Modelo: | Dimensiones en:
(foto) |  |  | mm | pulgadas | 33 |  |  | mm | pulgadas
|  | 1812-C y D | 9,53 | 3/8" | (foto) |  | 6424-C | 19.05 | 3/4"
|  | 1816-C y D | 12,70 | 1/2" |  |  | 6432-C | 25.4 | 1"
|  | 1820-C y D | 15,88 | 5/8"
|  | 1824-C y D | 19,05 | 3/4"
|  | 1828-C | 22,23 | 7/8"
|  | 1832-C | 25,40 | 1"
|  | 1836-C | 28,57 | 1 1/8"
|  | 1840-C | 31,75 | 1 1/4"
Peso: 1,730 Kg Capacidad: 165 Grapas |  | 1848-C | 38,10 | 1 1/2" | Peso: 1,100 Kg. Capacidad: 84 Grapas
FIFA 16/851-A3 | Engrapadora Neumática |  |  |  | FIFA 1832-A | Clavadora Neumática
Aplicaciones: Armado de Cascos de Salas, Armado de Estructuras y |  |  |  |  | Aplicaciones: Molduras, Enchapados, Cajones y Bastidores.
Cimbras.
|  | Grapas Serie 76 |  |  |  |  | Clavillos Serie "M"
22 |  | Corona: 10,76 mm |  |  | 23 |  | Modelo | Largo de pata
(foto) |  | Modelo | Largo de pata |  | (foto) |  |  | mm | pulgadas
|  |  | mm | pulgadas |  |  | M-15 | 15,00 | 0.590"
|  | 7624-C | 19,05 | 3/4" |  |  | M-20 | 20,00 | 0.787"
|  | 7632-C | 25,40 | 1" |  |  | M-25 | 25,00 | 0.984"
|  | 7640-C | 31,75 | 1 1/4" |  |  | M-30 | 30,00 | 1.181"
|  | 7648-C | 38,10 | 1 1/2"
|  | 7656-C | 44,45 | 1 3/4"
Peso: 2,565 kg |  | 7664-C | 50,80 | 2" | Peso: 1,115 Kg Capacidad: 100 Clavillos
FIFA 1850-N | Clavadora Neumática |  |  |  | FIFA 1651-N | Clavadora Neumática
Aplicaciones: Molduras, Enchapados, Cajones y Bastidores. |  |  |  |  | Aplicaciones: Molduras, Enchapados, Cajones y Bastidores.
|  | Clavillos Serie "M" |  |  |  |  | Clavillos Serie 700
|  | Modelo | Largo de pata |  |  |  | Modelo | Largo de pata
24 |  |  | mm | pulgadas | 25 |  |  | mm | pulgadas
(foto) |  | M-20 | 20,00 | .787" | (foto) |  | 724 | 19,05 | 3/4"
|  | M-25 | 25,00 | .984" |  |  | 728 | 22,23 | 7/8"
|  | M-30 | 30,00 | 1.181" |  |  | 732 | 25,40 | 1"
|  | M-38 | 38,00 | 1.496" |  |  | 740 | 31,75 | 1 1/4"
|  | M-40 | 40,00 | 1.575" |  |  | 748 | 38,10 | 1 1/2"
|  | M-50 | 50,00 | 1.969" |  |  | 756 | 44,45 | 1 3/4"
Peso: 1,335 Kg Capacidad: 100 Clavillos |  |  |  |  | Peso: 1,990 Kg Capacidad: 100 Clavillos |  | 764 | 50,80 | 2"
3

## pagina 4
Clavadoras y Engrapadoras Neumáticas P/Grapas, Clavillos y Clavos
FIFA 1665-N | Clavadora Neumática |  |  |  | FIFA NA-1565 | Clavadora Neumática
Aplicaciones: Ensambles, Huacales, Respaldos y Bastidores. |  |  |  |  | Aplicaciones: Marcos de Puertas, Ventanas, Closets, Cajones y Ensambles.
|  | Clavillos Serie 700 |  |  |  |  | Serie "AFN"
|  | Modelo | Largo de pata |  |  |  | Clavillo Angular
26 |  |  | mm | pulgadas | 27 |  | Modelo | Largo de pata
(foto) |  | 724 | 19,05 | 3/4" | (foto) |  |  | mm | pulgadas
|  | 728 | 22,23 | 7/8" |  |  | AFN3848 | 38,10 | 1 1/2"
|  | 732 | 25,40 | 1" |  |  | AFN4456 | 44,45 | 1 3/4"
|  | 740 | 31,75 | 1 1/4" |  |  | AFN5064 | 50,80 | 2"
|  | 748 | 38,10 | 1 1/2" |  |  | AFN6480 | 63,50 | 2 1/2"
|  | 756 | 44,45 | 1 3/4"
|  | 764 | 50,80 | 2"
Peso: 2,315 Kg Capacidad: 100 Clavillos |  | 780 | 63,50 | 2 1/2" | Peso: 2,431 Kg Capacidad: 100 Clavillos
FIFA JS16-54T | Engrapadora Neumática de Contacto |  |  |  | FIFA JS16-34T | Engrapadora Neumática de Contacto
Aplicaciones: La Industria del Calzado. |  |  |  |  | Aplicaciones: La Industria del Calzado.
|  | Grapas Serie 54 |  |  |  |  | Grapas Serie 34
90 |  | Corona: 4,43 mm |  |  | 91 |  | Corona: 4,47 mm
(foto) |  | Modelo | Largo de pata |  | (foto) |  | Modelo | Largo de pata
|  |  | mm | pulgadas |  |  |  | mm | pulgadas
|  | 546-C | 4,76 | 3/16" |  |  | 346-C | 4,76 | 3/16"
|  | 548-C | 6,35 | 1/4" |  |  | 348-C | 6,35 | 1/4"
|  | 5412-C | 9,53 | 3/8" |  |  | 3412-C | 9,53 | 3/8"
|  | 5418-C | 14,29 | 9/16" |  |  | 3416-C | 12,70 | 1/2"
Peso: 898 g Capacidad: 84 Grapas. |  |  |  |  | Peso: 898 g Capacidad: 155 Grapas
FIFA C31/65-A1 | Clavadora Neumática |  |  |  | FIFA C33/90-A2 | Clavadora Neumática
Aplicaciones: Tarimas, Armado de Casas y Ensambles. |  |  |  |  | Aplicaciones: Tarimas, Armado de Casas y Ensambles.
Presentación del clavo en liso, roscados y sin punta
|  | Serie CWF |  |  |  |  | Serie CWF
|  | Clavos en Rollo |  |  |  |  | Clavos en Rollo
30 |  | De 1 1/4" a 2 1/2" |  |  | 31 |  | De 1 1/2" a 3 1/4"
(foto) |  | Modelo | Dimensiones: |  | (foto) |  | Modelo | Dimensiones:
|  |  | mm | pulgadas |  |  |  | mm | pulgadas
|  | CW5-F | 44,45 | 1 3/4" |  |  | CW5-F | 44,45 | 1 3/4"
|  | CW6-F | 50,80 | 2" |  |  | CW6-F | 50,80 | 2"
|  | CW7-F | 57,15 | 2 1/4" |  |  | CW7-F | 57,15 | 2 1/4"
|  | CW8-F | 63,50 | 2 1/2" |  |  | CW8-F | 63,50 | 2 1/2"
Peso: 2,770 Kg Capacidad: 300 Clavos |  |  |  |  | Peso: 3,595 Kg Capacidad: 300 Clavos |  | CW-10-F | 76,20 | 3"
[7 empty] | CW-16-F | 82.55 | 3 1/4"
FIFA N90PH-A1 | Clavadora Neumática |  |  |  | RAINCO DWS-6532 | Engrapadora Neumática
Aplicaciones: Tarimas, Armado de Casas y Ensambles. |  |  |  |  | Aplicaciones: Tapicería y Colocación de Alfombras a Pisos de
Presentación del clavo en liso, roscados y sin punta |  |  |  |  | Madera.
|  | Clavos en Tira |  |  |  |  | Grapas Serie 65
|  | Modelo | Dimensiones en: |  |  |  | Corona 12,40 mm
|  |  | mm | pulgadas |  |  | Modelo | Largo de pata
32 |  | 6DR | 50,80 | 2" | 89 |  |  | mm | pulgadas
(foto) |  | 8DR | 63,50 | 2 1/2" | (foto) |  | 6524-C | 19,05 | 3/4"
|  | 10DR | 76,20 | 3"
|  | 16DR | 82,55 | 3 1/4"
Peso: 4,920 Kg Capacidad: 50 Clavos. |  |  |  |  | Peso: 1,055 Kg Capacidad 83 grapas
4

## PAGINA 5
Anilladoras Neumáticas y Manuales
SOFRAGRAF HR-60-22 | Anilladora Neumática c/garra |  |  |  | SOFRAGRAF HR-60-22 | Anilladora Neumática c/guía
Aplicaciones: Enresortado de Colchones. |  |  |  |  | Aplicaciones: Cerrado de Bolsas y Mallas Ciclónicas
Presentación de la grapa en tira |  |  |  |  | Presentación de la grapa en tira
Grapa Anillada HR-22
|  | Corona: 22,30 mm |  |  |  |  | Grapa Anillada HR-22
|  | Modelo | Largo de pata |  |  |  | Corona: 22,30 mm
34 |  |  | mm | pulgadas |  |  | Modelo | Largo de pata
(foto) |  | HR-22-D | 11,48 | 0.452" | 35 |  |  | mm | pulgadas
[5 empty] | (foto) |  | HR-22-D | 11,48 | 0.452"
Peso: 1,780 Kg. Capacidad 100 Grapas. |  |  |  |  | Peso: 1,930 Kg Capacidad: 100 grapas
SOFRAGRAF HR-60-30 | Anilladora Neumática c/guía |  |  |  | FIFA AC73 | Anilladora Neumática
Aplicaciones: Cerrado de Bolsas y Mallas Ciclónicas |  |  |  |  | Aplicaciones: Industria Colchonera, Asientos Industria Automotriz
Presentación de la grapa en tira
[5 empty] | Actualizar Foto | Actualizar Foto
|  | Grapa Anillada HR-30 |  |  |  |  | Grapa Serie 15-D
|  | Corona: 30,30 mm |  |  |  |  | Corona Exterior: 23.9 mm
|  | Modelo | Largo de pata |  |  |  | Modelo | Largo de pata
|  |  | mm | pulgadas |  |  |  | mm | pulgadas
|  | HR-30-D | 13,49 | 0.531" |  |  | 15-D | 12.24 | 0.482
[7 empty] | 16-D | 12.06 | 0.475
Diametro Interior del Anillo 5/16" (7.8mm)
Peso: 1,955 Kg Capacidad: 100 grapas. |  |  |  |  | Peso: 1.48 Kg Capacidad 101 grapas
FIFA AC52 | Anilladora Neumática |  |  |  | FIFA AC73 FR | Anilladora Neumática
Aplicaciones: Industria Colchonera, Asientos Industria Automotriz |  |  |  |  | Aplicaciones: Industria Colchonera, Asientos Industria Automotriz
|  | Grapa Serie 16-D |  |  |  |  | Grapa Serie 16-D
|  | Corona Exterior: 23.9 mm |  |  |  |  | Corona Exterior: 23.9 mm
|  | Modelo | Largo de pata |  |  |  | Modelo | Largo de pata
|  |  | mm | pulgadas |  |  |  | mm | pulgadas
|  | 16-D | 12.06 | 0.475 |  |  | 16-D | 12.06 | 0.475
|  | Diametro Interior del Anillo 3/16" (4.7mm) |  |  |  |  | Diametro Interior del Anillo 5/16" (7.8mm)
Peso: 1.47 Kg Capacidad 114 grapas |  |  |  |  | Peso: 1.48 Kg Capacidad 114 grapas
AIRCO RP-22 | Anilladora Manual |  |  |  | FIFA C-7 | Anilladora Manual
Aplicaciones: Cerrado de Bolsas y Mallas Ciclónicas. |  |  |  |  | Aplicaciones: Cerrado de Bolsas y Redecillas:
Presentación de la grapa en tira y granel
|  | Grapa Anillada HR-22 |  |  |  |  | Grapa Serie Granel
Corona: 22,30 mm
40 |  | Modelo | Largo de pata |  |  |  | Modelo | Largo de pata
(foto) |  |  | mm | pulgadas |  |  |  | mm | pulgadas
|  | HR-22-D | 11,48 | 0.452" |  |  | HR-22-D | 11,48 | 0.452"
[7 empty] | 15-D | 12.24 | 0.482"
[7 empty] | 16-D | 12.06 | 0.475"
[7 empty] | No. 2 | 9.53 | 0.079"
[7 empty] | No. 3 | 10.8 | 0.079"
Peso: 445 g Capacidad: 50 Grapas |  |  |  |  | Peso: 0.250 Kg. Capacidad: Aplica grapa a Granel
5

## pagina 6
Engrapadoras para la Industria Colchonera
SOFRAGRAF AC-78 |  |  | Engrapadora Neumática | [5 empty] | J.KIHLBERG JK20-V779 Engrapadora Neumática
Aplicaciones: En la Industria Colchonera, para Fijar Resortes. | [8 empty] | Aplicaciones: En la Industria Colchonera..
[5 empty] | Grapa Serie "V" | [8 empty] | Grapa Serie 66
[5 empty] | Corona: 11,02 mm | [8 empty] | Corona: 12,10 mm
[5 empty] | Modelo | Largo de pata | [7 empty] | Modelo | Largo de pata
[6 empty] | mm | pulgadas |  | 37 | [5 empty] | mm | pulgadas
[5 empty] | V-24-D | 19,05 | 3/4" |  | (foto) |  |  |  |  | 6612-C | 9,53 | 3/8"
[5 empty] | V-28-D | 22,23 | 7/8" | [6 empty] | 6618-C | 14,29 | 9/16"
[14 empty] | 6620-C | 15,88 | 5/8"
Peso: 3,375 Kg Capacidad: 55 grapas | [8 empty] | Peso: 2,060 Kg Capacidad: 168 grapas
Anilladoras para la Industria Colchonera
FIFA AF02 Anilladora Neumática de Clip |  |  |  |  | FIFA AF03 Anilladora Neumática de Clip | [7 empty] | FIFA AF31 Anilladora Neumática de Clip
Aplicaciones: Salas, Asientos, Respaldo,Colchones,Jaulas, |  |  |  |  | Aplicaciones: Salas, Asientos, Respaldo,Colchones, | [7 empty] | Aplicaciones: Salas, Asientos, Respaldo,Colchones,
Mallas ciclonicas |  |  |  |  | Jaulas,Mallas ciclonicas | [7 empty] | Jaulas,Mallas ciclonicas
|  | Clips | [7 empty] | Clips |  |  |  |  | Clips
|  | Corona: 22,00 mm | [7 empty] | Corona: 22,00 mm |  |  |  |  | Corona: 11,00 mm
|  | Modelo | Largo de pata | [6 empty] | Modelo | Largo de pata |  |  |  | Modelo | Largo de pata
|  |  | mm | pulgadas | [6 empty] | mm | pulgadas |  |  |  | mm | pulgadas
|  | CL04 | 14,1 | 0.555" | [5 empty] | CL34 | 17,1 | 0.673" |  |  | CL13 | 10,7 | 0.421"
[15 empty] | CL17 | 12,7 | 0.500"
Peso: 3.21 Kg Capacidad: 36 Clips |  |  |  |  | Peso: 3.21 Kg Capacidad: 35 Clips | [7 empty] | Peso: 3.21 Kg Capacidad: 44 Clips
Equipos para Cerrar Bolsas,redecillas y usos Varios
MAKFIL FT-12 |  | Anilladora de Pedal |  |  | PILOT C- 25 |  |  | Engrapadora de Pinza |  |  |  |  | PILOT C- 32 | Engrapadora de Pinza
Aplicaciones: Cerrado de Bolsas y Redecillas: |  |  |  |  | Aplicaciones: Cerrado de Bolsas y | [7 empty] | Aplicaciones: Cerrado de Bolsas y
[5 empty] | Engrapado de Etiquetas | [7 empty] | Engrapado de Etiquetas.
|  | Grapa Fifa Sofragraf | [7 empty] | Grapas Serie 10 |  |  |  |  | Grapas Standard
|  | Corona: 9,47 mm | [7 empty] | Corona: 9,37 mm |  |  |  |  | Corona: 12,76 mm
|  | Modelo | Largo de pata | [6 empty] | Modelo | Largo de pata |  |  |  | Modelo | Largo de pata
|  |  | mm | pulgadas | [6 empty] | mm | pulgadas |  |  |  | mm | pulgadas
|  | FT-8-R | 9,53 | 3/8" | [5 empty] | 10-C | 4,76 | 3/16" |  |  | 401-C | 6,35 | 1/4"
Peso: 41.00 Kg. Capacidad: 223 grapas |  |  |  |  | Peso: 215 g. Capacidad: 200 Grapas | [7 empty] | Peso: 315 g. Capacidad: 210 Grapas
PILOT PLUS 685 | Engrapadora de Pinza |  |  |  | Rapid K-1 |  |  | Engrapadora de Pinza |  |  |  |  | Rapid K-41 | Engrapadora de Pinza
Aplicaciones: Cerrado de Bolsas y |  |  |  |  | Aplicaciones: Cerrado de Bolsas y | [7 empty] | Aplicaciones: Cerrado de Bolsas y
Engrapado de Etiquetas. |  |  |  |  | Engrapado de Etiquetas | [7 empty] | Engrapado de Etiquetas.
|  | Grapas Standard | [7 empty] | Grapas Standard |  |  |  |  | Grapas Onduladas
|  | Corona: 12,76 mm | [7 empty] | Corona: 12,76 mm |  |  |  |  | Corona: 13,08 mm
|  | Modelo | Largo de pata | [6 empty] | Modelo | Largo de pata |  |  |  | Modelo | Largo de pata
|  |  | mm | pulgadas | [6 empty] | mm | pulgadas |  |  |  | mm | pulgadas
|  | 401-C | 6,35 | 1/4" | [5 empty] | 401-C | 6,35 | 1/4" |  |  | 700-R | 6,48 | 0.255"
[10 empty] | 26/8. | 8,00 | 0.315"
Peso: 410 g. Capacidad: 210 Grapas |  |  |  |  | Peso: 365 g. Capacidad: 210 Grapas | [7 empty] | Peso: 365 g. Capacidad: 208 Grapas
6

## pagina 7
Engrapadoras Neumáticas y Manuales (cerradoras) para Cajas de Cartón
INTERNATIONAL HC100T A58 | Engrapadora Manual |  |  |  | INTERNATIONAL AC100T A58 | Engrapadora Neumática
Aplicaciones: Fondos y Tapas de Cajas de Cartón. |  |  |  |  | Aplicaciones: Fondos y Tapas de Cajas de Cartón.
[5 empty] | Actualizar Foto | Actualizar Foto
|  | Grapa Serie 58 |  |  |  |  | Grapa Serie 58
50 |  | Corona: 34,77 mm |  |  |  |  | Corona: 34,77 mm
(foto) |  | Modelo | Largo de pata |  |  |  | Modelo | Largo de pata
|  |  | mm | pulgadas |  |  |  | mm | pulgadas
|  | 58-C | 14,81 | 0.583" |  |  | 58-C | 14,81 | 0.583"
Peso: 1,960 Kg Capacidad 100 grapas |  |  |  |  | Peso: 2,460 Kg Capacidad: 100 grapas
INTERNATIONAL HC100T A34 | Engrapadora Manual |  |  |  | INTERNATIONAL AC100T A34 | Engrapadora Neumática
Aplicaciones: Fondos y Tapas de Cajas de Cartón Doble Corrugado |  |  |  |  | Aplicaciones: Fondos y Tapas de Cajas de Cartón Doble Corrugado
|  | Grapa Serie 34 |  |  |  |  | Grapa Serie 34
|  |  | Corona: 34,77 mm |  |  |  |  | Corona: 34,77 mm
|  | Modelo | Largo de pata |  |  |  | Modelo | Largo de pata
|  |  | mm | pulgadas |  |  |  | mm | pulgadas
|  | 34-C | 17,78 | 0.700" |  |  | 34-C | 17,78 | 0.700"
Peso: 1,925 Kg Capacidad: 100 grapas. |  |  |  |  | Peso: 2,485 Kg Capacidad: 100 grapas.
FIFA PILOTO BT-666 | Engrapadora Manual |  |  |  | FIFA PILOT ADCS-19-35 | Engrapadora Neumática
Aplicaciones: Fondos y Tapas de Cajas de Cartón. |  |  |  |  | Aplicaciones: Fondos y Tapas de Cajas de Cartón.
|  | Grapa Serie 58 |  |  |  |  | Grapa Series 58 y 34
|  | Corona: 34,77 mm |  |  |  |  | Corona: 34,77 mm
|  | Modelo | Largo de pata |  |  |  | Modelo | Largo de pata
|  |  | mm | pulgadas | 55 |  |  | mm | pulgadas
54 |  | 58-C | 14,81 | 0.583" |  |  | 58-C | 14,81 | 0.583"
(foto) |  |  |  |  | (foto) |  | 34-C | 17,78 | 0.700"
Serie 58 corrugado sencillo
Serie 34 doble corrugado
Peso: 2,165 Kg Capacidad: 100 grapas |  |  |  |  | Peso: 2,180 Kg Capacidad: 100 grapas
NEW JERSEY MB | Cosedora Eléctrica c/poste |  |  |  | NEW JERSEY MA | Cosedora Eléctrica c/brazo
Aplicaciones: Fondos de Cajas de Cartón. |  |  |  |  | Aplicaciones: Costillas y Charolas de Cajas de Cartón.
|  | Alambre Laminado |  |  |  |  | Alambre Laminado
|  | En Bobina |  |  |  |  | En Bobina
|  | No. 20 |  |  |  |  | No. 20
48 |  | Modelo | Materia prima |  | 49 |  | Modelo | Materia prima
(foto) |  | No. 20 | Alambre Laminado |  | (foto) |  | No. 20 | Alambre Laminado
Peso: 160.00 Kg. Cap: 300 Grapas por Minuto y 320 Grapas Aprox. X C/100 Grs |  |  |  |  | Peso: 157.00 Kg. Cap: 300 Grapas por Minuto y 320 Grapas Aprox. X C/100 Grs
7

## pagina 8
Engrapadoras Neumáticas y Manuales (cerradoras) Para Cajas de Cartón
J. KIHLBERG JK20T779L | Engrapadora Neumática | [5 empty] | Rapid HD-31-1 |  | Engrapadora de Pinza C/Anvil intercambiable
Aplicaciones: Fondos y Tapas de Cajas de Cartón Doble Corrugado. | [6 empty] | Aplicaciones: Cerrado de Cajas Pequeñas de Cartón.
|  |  | Grapa Serie 66 | [7 empty] | Grapa Serie 73
|  |  | Corona: 12,10 mm | [7 empty] | Corona: 11,34 mm
62 |  |  | Modelo | Largo de pata | [6 empty] | Modelo | Largo de pata
(foto) |  |  |  | mm | pulgadas | [6 empty] | mm | pulgadas
|  |  | 6612-C | 9,53 | 3/8" | [5 empty] | 73/6-C | 6,00 | 0.236"
|  |  | 6618-C | 14,28 | 9/16" | [5 empty] | 73/10-C | 10,00 | 0.394"
|  |  | 6620-C | 15,88 | 5/8"
Peso: 2,060 Kg Capacidad: 168 grapas | [6 empty] | Peso: 470 g Capacidad: 84 Grapas.
Rapid HD-31 | Engrapadora de Pinza C/Anvil Fijo | [5 empty] | TIJERAS PILOT DE ACERO FORJADAS INOX.
Aplicaciones: Charolas y Cajas Pequeñas. | [6 empty] | Aplicaciones: Vestiduras en General
|  |  | Grapa Serie 73 | [7 empty] | Tijeras PILOT de Sastre
Corona: 11,34 mm
|  |  | Modelo | Largo de pata | [6 empty] | Modelo | cm | pulgadas
64 |  |  |  | mm | pulgadas | [5 empty] | H-107-8 | 20.32 | 8
(foto) |  |  | 73/6-C | 6,00 | 0.236" | [5 empty] | H-105-10 | 25.4 | 10
|  |  | 73/10-C | 10,00 | 0.394" | [5 empty] | H-104-12 | 30.48 | 12
Peso: 470 g Capacidad: 84 Grapas.
Cosedoras Eléctricas y Engrapadoras
NEW JERSEY LB-1 B | Cosedora Eléctrica c/brazo | [5 empty] | NEW JERSEY LB-1 C |  | Cosedora Eléctrica c/caballete
Aplicaciones: Cerrado de Sobres, Pegar Etiquetas. | [6 empty] | Aplicaciones: Engrapado de Revistas, Folletos y Catálogos.
|  |  | Alambre Redondo | [7 empty] | Alambre Redondo
82 |  |  | En Bobina |  |  |  | 83 |  |  |  | En Bobina
(foto) |  |  |  | No. 25 |  |  | (foto) |  |  |  |  | No. 25
|  |  | Modelo | Materia prima | [6 empty] | Modelo | Materia prima
|  |  | No. 25 | Alambre Redondo | [6 empty] | No. 25 | Alambre Redondo
Peso: 31.0 Kg Cap: 350 Grapas por Minuto | [6 empty] | Peso: 33.0 Kg Cap : 350 Grapas por Minuto
PILOT HD-30 | Engrapadora de Palanca | [5 empty] | PILOT HD-31 |  | Engrapadora de Palanca
Aplicaciones: Encuadernación, Chequeras. | [6 empty] | Aplicaciones: Encuadernación, Chequeras.
Reubicar
|  | Grapa Serie HC |  |  |  | Modelo de engrapadora |  | CAPACIDAD DE HOJAS A ENGRAPAR
84 |  | Modelo | Corona | Largo de pata
(foto) |  |  |  | mm | pulgadas
|  | HC-14.C | 12,95mm | 6,35 | 1/4" | HD-30 Y HD-31 |  | 30 HOJAS
|  | HC-38-C | 12,95mm | 9,53 | 3/8" | HD-30 Y HD-31 |  | 60 HOJAS
|  | HC-916-C | 13,03mm | 14,29 | 9/16" | HD-30 Y HD-31 |  | 110 HOJAS
|  | HC-1316-C | 12,94mm | 20,64 | 13/16" | HD-31 |  | 160 HOJAS
|  | HC-1516-C | 12,99mm | 23,81 | 15/16" | HD-31 |  | 200 HOJAS
Peso: 1,095 Kg Capacidad: 107 grapas | [6 empty] | Peso: 1,475 Kg Capacidad: 145 grapas
8

## PAGINA 9
Engrapadoras y Clavadoras para Usos Varios
PILOT M-2047 |  | Engrapadora de Garganta Profunda |  |  |  | Rapid HD-12/16 |  | Engrapadora de Garganta Profunda
Aplicaciones: Revistas, Folletos y Catálogos | [5 empty] | Aplicaciones: Revistas, Folletos y Catálogos
|  |  | Grapa Std | [5 empty] | Grapa Std
|  |  | Corona: 12,76 mm | [5 empty] | Corona: 12,76 mm
86 |  |  | Modelo | Largo de pata |  | 87 |  |  | Modelo | Largo de pata
(foto) |  |  |  | mm | pulgadas | (foto) |  |  |  | mm | pulgadas
|  |  | 401-C | 6,35 | 1/4" |  |  |  | 401-C | 6,35 | 1/4"
|  |  | 26/8 | 8,00 | 0.315" |  |  |  | 26/8 | 8,00 | 0.315"
Peso: 775 g Capacidad: 210 Grapas | [5 empty] | Peso: 1,255 Kg Capacidad: 210 Grapas
ACME 731 |  | Engrapadora Manual c/caballete |  |  |  | FIFA N2638P |  | Engrapadora Neumática
Aplicaciones: Artes Gráficas. | [5 empty] | Aplicaciones: Bastidores y Escenografías
Conector de 1/4 NPT (cuerda para tubo)
|  |  | Grapa Serie 465 (x) | [5 empty] | Corona: 26,25 mm
|  |  | Corona: 14,22 mm | [5 empty] | Modelo | Largo de pata
88 |  |  | Modelo | Largo de pata |  | 93 |  |  |  | mm | pulgadas
(foto) |  |  |  | mm | pulgadas | (foto) |  |  | 1721-C | 16,67 | 21/32"
|  |  | 465251-R (1X) | 6,35 | 1/4" |  |  |  | 1724-C | 19,05 | 3/4"
|  |  | 465252-R(2X) | 7,93 | 5/16" |  |  |  | 1740-C | 31,75 | 1 1/4"
|  |  | 465253-R(3X) | 9,53 | 3/8"
|  |  | 465254-R(4X) | 12,70 | 1/2"
|  |  | 465255-R(5X) | 14,29 | 9/16"
Peso: 7.585 Kg Capacidad: 334 grapas |  |  | En esta serie la medida de |  |  | Peso: 3,135 Kg Capacidad: 140 grapas.
largo de patas es interior.
FIFA JS16-722MA |  | Engrapadora Neumática |  |  |  | RAINCO K-45C CF |  | Engrapadora Neumática
Aplicaciones: Armado de Perfiles de Aluminio. | [5 empty] | Aplicaciones: Bastidores y Escenografías
|  |  | Grapas Serie 92 | [5 empty] | Grapas Corrugadas
94 |  |  | Corona: 8,40 mm | [5 empty] | Corona: 25,40 mm
(foto) |  |  | Modelo | Largo de pata |  |  |  |  | Modelo | Largo de pata
|  |  |  | mm | pulgadas |  |  |  |  | mm | pulgadas
|  |  | 9212-C | 9,53 | 3/8" |  |  |  | CF-10 | 9,53 | 3/8"
[9 empty] | CF-13 | 12,70 | 1/2"
*Unicamente para espesor de 1.5mmØ maximo de espesor perfil de aluminio
Peso: 1,165 g Capacidad: 90 Grapas | [5 empty] | Peso: 2,540 Kg Capacidad: 64 grapas.
Accesorios |  |  |  |  | Actualizar Foto
FIFA BT-1 | Pedestal |  | F.R.L.M. | Juego Neumático Completo |  |  | FIFA 245 HD |  | Desengrapador Industrial
Aplicaciones: Base para Engrapar |  |  | Aplicaciones: Para Protección y Lubricación de |  |  |  | Aplicaciones: Para la Extracción de Grapas.
Fondos de Cajas. |  |  | Equipos Neumáticos.
Contenido:
1 Filtro
1 Regulador de Presión
1 Lubricador
1 Manómetro
* Entrada para conexiones de 1/4 NPT(cuerda para tubo)
MANGUERA RETRACTIL DE PVC DE 1/4 Ø |  |  | E-25-125 |  | Conector de 1/4 NPT |  | P-25-225 |  | Acoplador de 1/4
DE 7MTS. DE LARGO |  |  | Para conectar todo equipo neumático. |  |  |  | Para mangueras de conexión neumática.
Para conectar a tomas de aire c/conexiones 1/4 NPT. | [6 empty] | Acoplador de cambio rápido de 1/4 NPT
* |  |  | * |  |  |  | *
|  |  | 99 |  |  |  | 100
98 |  |  | (foto) |  |  |  | (foto)
(foto)
*Cuerda para tubo
9
Actualizar Foto

## PAGINA 10.
MODELO DE UNIDADES BASICAS C/BRAZO
| FIFA S-50 B |  |  |  |  | FIFA 58 B
| Peso: 22.0 Kg Capacidad: 168 Grapas |  |  |  |  | Peso: 26.0 Kg Capacidad: 200 Grapas
| Tipo de grapa que maneja |  |  |  |  | Tipo de grapa que maneja
|  | Grapa Serie 50 |  |  | Aplicaciones: Cajas, Charolas y Costillas |  | Grapa Serie 58 |  |  | Aplicaciones: Costados y Charolas cajas de cartón
|  | Corona: 12,43 mm |  |  |  |  | Corona: 34,77 mm
|  | Modelo | Largo de pata |  |  |  | Modelo | Largo de pata
|  |  | mm | pulgadas |  |  |  | mm | pulgadas
|  | 508-C | 6,35 | 1/4" |  |  | 58-C | 14,81 | 0.583"
|  | 5010-C | 7,94 | 5/16"
|  | 5012-C | 9,53 | 3/8"
| FIFA 34 B |  |  |  |  | FIFA S-95 B
| Peso: 27.0 Kg Capacidad: 200 Grapas |  |  |  |  | Peso: 23.0 Kg Capacidad: 84 Grapas
| Tipo de grapa que maneja |  |  |  |  | Tipo de grapa que maneja
|  | Grapa Serie 34 |  |  | Aplicaciones: Costados y Charolas doble corrugado |  | Grapa Serie 95 |  |  | Aplicaciones: Costillas y charolas
|  | Corona: 34,77 mm |  |  |  |  | Corona: 11,99 mm
|  | Modelo | Largo de pata |  |  |  | Modelo | Largo de pata
|  |  | mm | pulgadas |  |  |  | mm | pulgadas
|  | 34-C | 17,78 | 0.700" |  |  | 9512-C | 9,53 | 3/8"
| FIFA S-9518 B |  |  |  |  | FIFA S-30 B
| Peso: 26.5 Kg Capacidad: 84 Grapas |  |  |  |  | Peso: 22.3 Kg Capacidad: 291 Grapas
| Tipo de grapa que maneja |  |  |  |  | Tipo de grapa que maneja
|  | Grapa Serie 95 |  |  | Aplicaciones: Costillas y Charolas |  | Grapa Serie 30 |  |  | Aplicaciones: Fondo de cajas de cartón
|  | Corona: 11,99 mm |  |  |  |  | Corona: 12,47 mm
|  | Modelo | Largo de pata |  |  |  | Modelo | Largo de pata
|  |  | mm | pulgadas |  |  |  | mm | pulgadas
|  | 9518-C | 14,28 | 9/16" |  |  | 308-C | 6,35 | 1/4"
[7 empty] | 3012-C | 9,53 | 3/8"
MODELO DE UNIDADES BASICAS C/POSTE
| FIFA S-50 P |  |  |  |  | FIFA S-5018 P
| Peso: 26.5 Kg Capacidad: 168 Grapas |  |  |  |  | Peso: 28.0 Kg Capacidad: 168 Grapas
| Tipo de grapa que maneja |  |  |  |  | Tipo de grapa que maneja
|  | Grapa Serie 50 |  |  | Aplicaciones: Fondo de cajas de cartón |  | Grapa Serie 50 |  |  | Aplicaciones: Fondo de cajas de cartón
|  | Corona: 12,43 mm |  |  |  |  | Corona: 12,43 mm
|  | Modelo | Largo de pata |  |  |  | Modelo | Largo de pata
|  |  | mm | pulgadas |  |  |  | mm | pulgadas
|  | 508-C | 6,35 | 1/4" |  |  | 5016-C | 12,70 | 1/2"
|  | 5010-C | 7,94 | 5/16" |  |  | 5018-C | 14,28 | 9/16"
|  | 5012-C | 9,53 | 3/8"
| FIFA 58 P |  |  |  |  | FIFA 34 P
| Peso: 28.0Kg Capacidad: 200 Grapas |  |  |  |  | Peso: 27.0Kg Capacidad: 150 Grapas
| Tipo de grapa que maneja |  |  |  |  | Tipo de grapa que maneja
|  | Grapa Serie 58 |  |  | Aplicaciones: Fondo de cajas de cartón |  | Grapa Serie 34 |  |  | Aplicaciones: Costados y Charolas de Cajas de Cartón
|  | Corona: 34,77 mm |  |  |  |  | Corona: 34,77 mm
|  | Modelo | Largo de pata |  |  |  | Modelo | Largo de pata
|  |  | mm | pulgadas |  |  |  | mm | pulgadas
|  | 58-C | 14,81 | 0.583" |  |  | 34-C | 17,78 | 0.700"
| FIFA S-95 P |  |  |  |  | FIFA S-9518 P
| Peso: 27.5Kg Capacidad: 84 Grapas |  |  |  |  | Peso: 26.5Kg Capacidad: 84 Grapas
| Tipo de grapa que maneja |  |  |  |  | Tipo de grapa que maneja
|  | Grapa Serie 95 |  |  | Aplicaciones: Fondo de cajas de cartón |  | Grapa Serie 95 |  |  | Aplicaciones: Fondo de cajas de cartón
|  | Corona: 11,99 mm |  |  |  |  | Corona: 11,99 mm
|  | Modelo | Largo de pata |  |  |  | Modelo | Largo de pata
|  |  | mm | pulgadas |  |  |  | mm | pulgadas
|  | 9512-C | 9,53 | 3/8" |  |  | 9518-C | 14,28 | 9/16"
| FIFA S-30 P | [8 empty] | FIFA S-30 PC
| Peso: 27.5Kg Capacidad: 291 Grapas | [8 empty] | Peso: 26.0Kg Capacidad: 291 Grapas
| Tipo de grapa que maneja | [8 empty] | Tipo de grapa que maneja
|  | Grapa Serie 30 |  |  | Aplicaciones: Encartonado de bolsa de celofán o plástico |  |  |  |  | Grapa Serie 30 |  |  | Aplicaciones: Encuadernación
|  | Corona: 12,47 mm | [7 empty] | Corona: 12,47 mm
|  | Modelo | Largo de pata | [6 empty] | Modelo | Largo de pata
|  |  | mm | pulgadas | [6 empty] | mm | pulgadas
|  | 308-C | 6,35 | 1/4" | [5 empty] | 308-C | 6,35 | 1/4"
|  | 3012-C | 9,53 | 3/8" | [5 empty] | 3012-C | 9,53 | 3/8"
10

## pagina 11
Muestrario de Grapas
Los calibres de alambre están definidos según la norma: A.W.G.
Grapas de Alambre Fino
Largo de Pata
milímetros | 4,76 | [5 empty] | 4,01 | [6 empty] | 6,35 | [5 empty] | 6,35 | [6 empty] | 6,35
pulgadas | 3/16" | [5 empty] | 0.158" | [6 empty] | 1/4" | [5 empty] | 1/4" | [6 empty] | 1/4"
| 10-C | [5 empty] | 25-C | [6 empty] | 400-C | [5 empty] | 401-C | [6 empty] | FIFA STD.
| No. 10 | [5 empty] | NIPPER | [6 empty] | PILOT | [5 empty] | MARVEL | [6 empty] | FIFA STD
| CORONA: 9,37 mm ( 0.369") | [5 empty] | CORONA: 7,16 mm (0.282") | [6 empty] | CORONA:12,76 mm (0.502") | [5 empty] | CORONA:12,76 mm (0.502") | [6 empty] | CORONA: 12,62 mm (0.497")
| CALIBRE: 26 1/2 | [5 empty] | CALIBRE: 26 1/2 | [6 empty] | CALIBRE: 25 1/2 | [5 empty] | CALIBRE: 25 1/2 | [6 empty] | CALIBRE: 26 1/2
Largo de Pata
milímetros | [7 empty] | 6,00 |  |  |  | 8,00 | [12 empty] | 6,48
pulgadas | [7 empty] | 0.236" |  |  |  | 0.315" | [12 empty] | 0.255"
[8 empty] | 26/6 |  |  |  | 26/8 | [13 empty] | 700-R
[8 empty] | SERIE 26 | [13 empty] | ONDULADA CLIPPER
[8 empty] | CORONA: 12,62 mm ( 0.497" ) | [13 empty] | CORONA: 13,08 mm (0.515")
[8 empty] | CALIBRE: 26 1/2 | [13 empty] | CALIBRE: 24, 1/2
Grapas de Alambre Delgado
Largo de Pata
milímetros |  | 3,97 |  |  | 6,35 |  |  |  | 7,94 |  |  |  | 9,53 |  |  | 4,76 |  |  | 6,35 |  | 9,53 |  | 12,70 |  |  | 6,00 |  |  | 8,00 |  |  | 10,00
pulgadas |  | 5/32" |  |  | 1/4" |  |  |  | 5/16" |  |  |  | 3/8" |  |  | 3/16" |  |  | 1/4" |  | 3/8" |  | 1/2" |  |  | 0.236" |  |  | 0.315" |  |  | 0.394"
| 305-C |  |  | 308-C 308-D |  |  |  | 3010-C |  |  |  | 3012-C 3012-D |  |  |  | 346-C |  |  | 348-C |  | 3412-C |  | 3416-C |  |  | 13/6-C 13/6-D |  |  | 13/8-C |  | 13/10-C 13/10-D
| SERIE 30 | [14 empty] | SERIE 34 | [9 empty] | SERIE 13
| CORONA PATA C: 12,47mm (0.491") | [14 empty] | CORONA: 4,47mm ( 0.176") | [9 empty] | CORONA PATA C: 10,59 mm (0.417" )
| CORONA PATA D: 12,42mm (0.489") | [14 empty] | CALIBRE: 23 | [9 empty] | CORONA PATA D: 10,52 mm (0.414")
| CALIBRE: 23 1/2 | [24 empty] | CALIBRE: 23
Largo de Pata
milímetros | 5,00 |  | 6,00 |  |  | 8,00 |  |  |  | 10,00 |  |  | 12,00 |  | 14,00 |  |  | 3,97 |  |  | 4,76 |  |  | 6,35 |  |  | 7,94 |  | 9,53 |  | 12,70 |  | 14,29
pulgadas | 0.197" |  | 0.236" |  |  | 0.315" |  |  |  | 0.394" |  |  | 0.472" |  | 0.551" |  |  | 5/32" |  |  | 3/16" |  |  | 1/4" |  |  | 5/16" |  | 3/8" |  | 1/2" |  | 9/16"
| 71/5-C |  | 71/6-C |  |  | 71/8-C |  |  |  | 71/10-C |  |  | 71/12-C |  | 71/14-C |  |  | 3105-C |  |  | 3106-C |  |  | 3108-C |  |  | 3110-C |  | 3112-C |  | 3116-C |  | 3118-C
| SERIE 71 | [16 empty] | SERIE 31
| CORONA: 8,76 mm (0.345") | [16 empty] | CORONA: 9,22 mm (0.363")
| CALIBRE: 23 | [16 empty] | CALIBRE: 23
Largo de Pata
milímetros | 6,35 |  | 7,94 |  |  | 9,53 |  |  |  | 12,70 |  |  | 14,29 |  |  |  | 6,35 |  |  |  |  | 9,53 | [5 empty] | 14,29 |  | 20,64 |  |  | 23,81
pulgadas | 1/4" |  | 5/16" |  |  | 3/8" |  |  |  | 1/2" |  |  | 9/16" |  |  |  | 1/4" |  |  |  |  | 3/8" | [5 empty] | 9/16" |  | 13/16" |  |  | 15/16"
| 3308-C |  | 3310-C |  |  | 3312-C |  |  |  | 3316-C |  |  | 3318-C |  |  |  | HC-14-C |  |  |  |  | HC-38-C |  |  |  |  | HC-916-C |  |  | HC-1316-C |  |  | HC-1516-C
| SERIE 33 | [14 empty] | SERIE HC | [10 empty] | SERIE HC
| CORONA: 7,70 mm (0.303") | [14 empty] | CORONA: 12,95 mm HC-14-C, HC-38-C (0.510") | [10 empty] | CORONA: HC-916-C 13.03 mm (0.510")
| CALIBRE: 23 | [14 empty] | CALIBRES: 23 | [10 empty] | CORONA: HC-1316-C 12.94 mm HC-1516-C 12.99 mm
CALIBRES: 23 3/4
Las medidas mencionadas se refieren al exterior de la corona y pata de la grapa
11 | [10 empty] | Dibujos fuera de escala

## pagina 12
Muestrario de Grapas
Los calibres de alambre están definidos según la norma: A.W.G.
Largo de Pata
milímetros | 6,35 |  |  |  | 7,94 |  |  |  | 9,53 |  |  | 12,70 |  |  |  | 14,29 |  |  | 6,00 |  | 10,00 |  |  |  | 4,76 | 6.35 |  | 9.53 |  | 14.28
pulgadas | 1/4" |  |  |  | 5/16" |  |  |  | 3/8" |  |  | 1/2" |  |  |  | 9/16" |  |  | 0.236" |  | 0.394" |  |  |  | 3/16" | 1/4" |  | 3/8" |  | 9/16"
| 1 X |  |  |  | 2 X |  |  |  | 3 X |  |  | 4 X |  |  |  | 5 X
| 465251-R |  |  |  | 465252-R |  |  |  | 465153-R |  |  | 465155-R |  |  |  | 465156-R |  |  | 73/6-C |  | 73/10-C |  |  |  | 546-C | 548-C |  | 5412-C |  | 5418-C
| SERIE X | [16 empty] | SERIE 73 | [6 empty] | SERIE 54
| CORONA: 14,22 mm (0.560") | [16 empty] | CORONA: 11,34 mm (0.446") | [6 empty] | CORONA: 4,42 mm (0.174")
| CALIBRE: 22 | [16 empty] | CALIBRE: 20 | [6 empty] | CALIBRE: 20
Largo de Pata
milímetros | 4,76 |  |  |  | 6,35 |  |  |  | 7,93 |  |  | 9,53 |  |  |  | 12,70 |  |  |  | 14,29 |  | 9,53 |  |  |  |  | 9,53 |  |  |  | 14,28 | 15,88
pulgadas | 3/16" |  |  |  | 1/4" |  |  |  | 5/16" |  |  | 3/8" |  |  |  | 1/2" |  |  |  | 9/16" |  | 3/8" |  |  |  |  | 3/8" |  |  |  | 9/16" | 5/8"
| 506-C |  |  |  | 508-C |  |  |  | 5010-C |  |  | 5012-C |  |  |  | 5016-C |  |  |  | 5018-C |  | 5016-D |  |  |  |  | 6612-C |  |  |  | 6618-C | 6620-C
| SERIE 50 | [19 empty] | SERIE 50 D | [5 empty] | SERIE 66
| CORONA: 12,43 mm (0.489") | [19 empty] | CORONA: 12,55 mm (0.494") | [5 empty] | CORONA: 12,10 mm (0.476")
| CALIBRE: 20 | [19 empty] | CALIBRE: 19 1/2 | [5 empty] | CALIBRE: 20
Grapas de Alambre Mediano
Largo de Pata
milímetros |  |  | 11,11 |  |  |  | 19,05 |  |  | 25,40 |  |  |  |  | 19,05 |  |  |  | 9,80 |  |  |  | 9,53 | [5 empty] | 9,53
pulgadas |  |  | 7/16" |  |  |  | 3/4" |  |  | 1" |  |  |  |  | 3/4" |  |  |  | 0.386" |  |  |  | 3/8" | [5 empty] | 3/8"
| 716-D | [5 empty] | 6424-C |  |  | 6432-C |  |  | 6524-C |  |  |  |  | 910-J |  |  |  | 9212-C |  |  |  |  | FT-8-R
| SERIE 716 | [5 empty] | SERIE 64 | [5 empty] | SERIE 65 |  |  |  |  | SERIE 910 |  |  |  | SERIE 92 |  |  |  |  | FT
| CORONA: 6,27 mm (0.247") | [5 empty] | CORONA; 4,39 mm (0.173) | [5 empty] | CORONA; 12,40 mm (0.488") |  |  |  |  | CORONA: 10,70 mm (0.421") |  |  |  | CORONA: 8,40 mm (0.331") |  |  |  |  | CORONA: 9,47 mm (0.373")
| CALIBRE: 19 1/2 | [5 empty] | CALIBRE: 19 1/2 | [5 empty] | CALIBRE: 19 1/2 |  |  |  |  | CALIBRE: 10 1/2 |  |  |  | CALIBRE: 18 1/2 |  |  |  |  | CALIBRE: 18 1/2
Largo de Pata
milímetros | 9,53 |  |  | 12,70 |  |  |  | 15,88 |  |  | 19,05 |  |  | 22,23 |  |  | 25,40 |  |  | 28,58 | 31,75 |  |  | 38,10
pulgadas | 3/8" |  |  | 1/2" |  |  |  | 5/8" |  |  | 3/4" |  |  | 7/8" |  |  | 1" |  |  | 1 1/8" | 1 1/4" |  |  | 1 1/2"
| 1812-C |  |  | 1816-C |  |  |  | 1820-C |  |  | 1824-C |  |  | 1828-C |  |  | 1832-C |  |  | 1836-C | 1840-C |  |  | 1848-C
SERIE 18
CORONA: 5,81mm (0.229"), 5,72 mm (0.225") CORTE DIVERGENTE Y CINCELADA
CALIBRE: 18 1/2
Las medidas mencionadas se refieren al exterior de la corona y pata de la grapa
|  | Dibujos fuera de escala | [30 empty] | 12

## pagina 13
Muestrario de Grapas
Los calibres de alambre están definidos según la norma: A.W.G.
GRAPAS DE ALAMBRE GRUESO
Largo de Pata
milímetros |  | 9,53 |  |  |  |  | 14,29 | [6 empty] | 16,66 | [6 empty] | 19,05 |  |  |  |  | 31,75
pulgadas |  | 3/8" |  |  |  |  | 9/16" | [6 empty] | 21/32" | [6 empty] | 3/4" |  |  |  |  | 1 1/4"
|  | 9512-C |  |  |  | 9518-C | [6 empty] | 1721-C | [7 empty] | 1724-C |  |  |  |  | 1740-C
| SERIE 95 | [11 empty] | SERIE 17
| CORONA: 11,99 mm (0.472") | [11 empty] | CORONA: 26.25 mm (1.034")
| CALIBRE: 17 1/2 | [11 empty] | CALIBRE: 16 1/2
Largo de Pata
milímetros | 19,05 |  |  | 25,40 |  |  |  | 31,75 |  |  |  | 38,10 |  |  | 44,45 |  |  |  |  | 50,80 |  |  |  | 19,05 |  |  | 22,23
pulgadas | 3/4" |  |  | 1" |  |  |  | 1 1/4" |  |  |  | 1 1/2" |  |  | 1 3/4" |  |  |  |  | 2" |  |  |  | 3/4" |  |  | 7/8"
[24 empty] | V-24-D |  |  | V-28-D
SERIE V
CORONA: 11,02 mm (0.434")
CALIBRE: 16 1/2
17,78
0.700"
| 7624-C |  |  | 7632-C |  |  |  | 7640-C |  |  |  | 7648-C |  |  | 7656-C |  |  |  |  | 7664-C | [7 empty] | 34-C
| SERIE 76 | [26 empty] | PAKFIS
| CORONA: 10,78 mm (0.424") | [10 empty] | Modelos 7648-C, 7656-C y 7664-C | [15 empty] | CORONA: 34,75 mm (1.368")
| CALIBRE: 16 1/2 | [10 empty] | de igual forma se fabrica en: CALIBRE 17 | [15 empty] | CALIBRE: 16
Largo de Pata
milímetros |  |  | 14,81 | [7 empty] | 14,81 | [7 empty] | 17,78 |  |  |  |  | 14,81 |  |  |  |  | 14,80
pulgadas |  |  | 0.583" | [7 empty] | 0.583" | [7 empty] | 0.700" |  |  |  |  | 0.583 |  |  |  |  | 0.583"
| 58-C | [7 empty] | 58-C CC | [7 empty] | 34-C | [5 empty] | 58-C |  |  |  |  | 58
| INTER ORIGINAL | [7 empty] | INTER C. CORTA | [7 empty] | INTER ORIGINAL | [5 empty] | INTER T. COMÚN |  |  |  |  | PAKFIS
| CORONA: 34,77 mm (1.369") | [7 empty] | CORONA: 31,74 mm (1.250") | [7 empty] | CORONA: 34,77 mm (1.369") | [5 empty] | CORONA: 34,74 mm (1.368") |  |  |  |  | CORONA: 34,75 mm (1.368")
| CALIBRE: 15 1/2 | [7 empty] | CALIBRE: 15 1/2 | [7 empty] | CALIBRE: 15 1/2 | [5 empty] | CALIBRE: 16 1/2 |  |  |  |  | CALIBRE: 16
Largo de Pata
milímetros |  |  | 11,48 | [7 empty] | 13,49 | [6 empty] | 9.3 |  |  |  | 10.8 |  |  | 12,24 |  |  |  |  | 12,24
pulgadas |  |  | 0.452" | [7 empty] | 0.531" | [6 empty] | 0.366" |  |  |  | 0.425" |  |  | 0.482" |  |  |  |  | 0.482"
| HR-22-D | [7 empty] | HR-30-D | [14 empty] | 15-D |  |  |  |  | 16-D
| HR-22 | [7 empty] | HR-30 | [6 empty] | No.2 |  |  |  |  | No.3 |  |  | ROTOR |  |  |  |  | ROTOR
| CORONA: 22,30 mm (0.878") | [7 empty] | CORONA: 30,30 mm (1.193") | [6 empty] | CORONA: 16.3mm |  |  |  |  | CORONA: 18.5mm |  |  | CORONA: 23,90 mm (0.939") |  |  |  |  | CORONA: 23,90 mm (0.939")
| CALIBRE: 14 | [7 empty] | CALIBRE: 14 | [6 empty] | CALIBRE: 14 |  |  |  |  | CALIBRE: 14 |  |  | CALIBRE: 15 |  |  |  |  | CALIBRE: 16
Las medidas mencionadas se refieren al exterior de la corona y pata de la grapa
13 | [9 empty] | Dibujos fuera de escala

## pagina 14
Muestrario de Clavos y Clavillos
Los calibres de alambre están definidos según la norma: A.W.G.
Clavillos finos con cabeza rectangular
Largo de Pata
milímetros |  | 12,70 | 15,88 |  | 19,05 |  | 25,40 | 28,58 |  | 31,75 | [5 empty] | 15,00 |  | 20,00 | 25,00 |  | 30,00 |  |  | 37,00 |  | 38,00 |  | 40,00 |  |  | 50,00
pulgadas |  | 1/2" | 5/8" |  | 3/4" |  | 1" | 1 1/8" |  | 1 1/4" | [5 empty] | 0.591" |  | 0.787" | 0.984" |  | 1.181" |  |  | 1.457" |  | 1.496" |  | 1.575" |  |  | 1.969"
|  | 4416-C | 4420-C |  | 4424-C |  | 4432-C | 4436-C |  | 4440-C | [5 empty] | M-15 |  | M-20 | M-25 |  | M-30 |  |  | M-37 |  | M-38 |  | M-40 |  |  | M-50
|  | SERIE 44 | [13 empty] | SERIE M
|  | CABEZA: 1,91 mm (0.075") | [13 empty] | CABEZA: 1,91 mm (0.075")
|  | CALIBRE: 18 1/2 | [13 empty] | CALIBRE: 18 1/2
Largo de Pata
milímetros |  | 19,05 | 22,23 |  | 25,40 |  | 31,75 | 38,10 |  | 44,45 | 50,80 |  | 57,15 |  |  |  | 63,50 |  |  |  |  | 38,10 |  |  | 44,45 |  | 50,80 |  |  |  | 63,50
pulgadas |  | 3/4" | 7/8" |  | 1" |  | 1 1/4" | 1 1/2" |  | 1 3/4" | 2" |  | 2 1/4" |  |  |  | 2 1/2" |  |  |  |  | 1 1/2" |  |  | 1 3/4" |  | 2" |  |  |  | 2 1/2"
|  | 724 | 728 |  | 732 |  | 740 | 748 |  | 756 | 764 |  | 772 | [8 empty] | 848-C |  |  | 856-C |  | 864-C
|  | SERIE 700 | [19 empty] | SERIE 800
|  | CABEZA: 2,38 mm (3/32") | [19 empty] | CABEZA: 2,38 mm (3/32")
|  | CALIBRE: 16 1/2 | [14 empty] | 780 |  |  |  |  | CALIBRE: 15 | [8 empty] | 880-C
| CLAVILLOS CABEZA DE MEDIA LUNA | [10 empty] | CLAVOS EN ROLLO ROSCADOS
Largo de Pata
milímetros |  | 38,10 |  | 44,45 |  | 50,80 |  | 63,50 |  |  |  | 44,45 |  |  | 50,80 |  |  | 50,80 |  | 57,15 |  |  | 63,50 |  |  | 63,50 |  |  | 76,20 |  |  | 82,55
pulgadas |  | 1 1/2" |  | 1 3/4" |  | 2" |  | 2 1/2" |  |  |  | 1 3/4" |  |  | 2" |  |  | 2" |  | 2 1/4" |  |  | 2 1/2" |  |  | 2 1/2" |  |  | 3" |  |  | 3 1/4"
|  | 3848 |  | 4456 |  | 5064 |  | 6480 |  |  |  | CW-5F |  | CW-6F |  |  | CW-6FB |  |  | CW-7F |  |  |  | CW-8F |  |  | CW-8FB
|  | SERIE AFN | [9 empty] | SERIE CW
|  | CABEZA: 3,1 mm (1/8") | [9 empty] | CABEZA: 6,35 mm (1/4") CW-5F, 6F, 6FB, 7F, 8F, 8FB, CABEZA: 6,60 mm, (0.260") CW-10F, 16F
|  | CALIBRE: 15 1/4 | [9 empty] | CALIBRES: 12 1/2 ( 0.099") CW-5F, CW-6F, CW-6FB, CW-7, CW-8F y CW-8FB CALIBRES: 11 (0.120") CW-10F, CALIBRES: 10 (0.135") CW-16F
CW-10F
[9 empty] | Dibujos fuera de escala | [23 empty] | CW-16F | 14

## pagina 15
Muestrario de Grapas, Clavos, Clips y Alambres para cosedoras
Los calibres de alambre están definidos según la norma: A.W.G.
CLAVOS EN TIRA, LISOS Y ROSCADOS
Largo de Pata
milímetros |  |  | 50,80 |  |  | 50,80 |  | 50,80 |  |  | 63,50 | 63,50 |  | 63,50 |  | 76,20 | 76,20 |  |  |  | 82,55 | 82,55
pulgadas |  |  | 2" |  |  | 2" |  | 2" |  |  | 2 1/2" | 2 1/2" |  | 2 1/2" |  | 3" | 3" |  |  |  | 3 1/4" | 3 1/4"
|  |  | 6 DP |  |  | 6 DR |  | 6 DRB |  |  | 8 DP | 8 DR |  | 8 DRB |  | 10 DP | 10 DR |  |  |  | 16 DP | 16 DR
SERIES DP, DR, DRB
|  |  | CABEZA: 6,35 mm (0.250") | [7 empty] | CABEZA: 6,86 mm (0.270") |  |  |  |  | CABEZA: 7,11 mm (0.280") |  |  |  |  | CABEZA: 7,11 mm (0.280")
|  |  | CALIBRE: 12 1/2 | [7 empty] | CALIBRE: 11 1/2 |  |  |  |  | CALIBRE: 11 |  |  |  |  | CALIBRE: 10
|  | GRAPAS CORRUGADAS | [11 empty] | CLIPS
Largo de Pata
milímetros |  |  |  | 9,53 | [5 empty] | 12,70
pulgadas |  |  |  | 3/8" | [5 empty] | 1/2"
[14 empty] | No. 20482 |  |  |  |  | No. 41057
[14 empty] | ANCHO: 22,23 mm (0.875") |  |  |  |  | ANCHO: 22,23 mm (0.875")
|  |  | CF-10 | [5 empty] | CF-13 |  |  |  |  | LARGO: 16,38 mm (0.645") |  |  |  |  | LARGO: 20,00 mm (0.787")
[14 empty] | CALIBRE: 20 |  |  |  |  | CALIBRE: 20
SERIE CF
ANCHO: 25,4 mm (1")
CALIBRE: 25
|  | CL04 | [7 empty] | CL13 |  |  |  | CL34 |  |  |  | CL17
|  | ANCHO: 22 mm | [7 empty] | ANCHO: 11 mm |  |  |  | ANCHO: 22 mm |  |  |  | ANCHO: 11 mm
|  | LARGO: 14,1 mm | [7 empty] | LARGO: 10,7 mm |  |  |  | LARGO: 17,1 mm |  |  |  | LARGO: 12,7 mm
|  | CALIBRE: | [7 empty] | CALIBRE: |  |  |  | CALIBRE: |  |  |  | CALIBRE:
|  | CLIP NO SAG | [10 empty] | ALAMBRE PARA COSEDORAS
[7 empty] | 23,81 | [7 empty] | No. 20 |  |  |  |  | No. 25
15/16"
[5 empty] | CLIP NO SAG | [8 empty] | LAMINADO |  |  |  |  | REDONDO
[5 empty] | ANCHO: 22,23 mm (0.875") | [8 empty] | PESO APROX. X BOBINA: 5 Kg |  |  |  |  | PESO APROX. X BOBINA: 2.0 Kg.
[5 empty] | LARGO: 23,00 mm (0.906") | [8 empty] | CALIBRE: 20 |  |  |  |  | CALIBRE: 25¼
[5 empty] | CALIBRE: 20 | [8 empty] | Presentación: Galvanizado y cobrizado
| 15 | [7 empty] | Dibujos fuera de escala